## 清单
安全文明清单表
序号 | 名称 | 型号规格 | 技规 | 单位 | 数量 | 备注 | 参考图片
1 | 安全帽 | 标准型 | 国产ABS材质，V型安全帽； 透气型，印制LOGO及特殊印制要求； 执行标准：GB2811-2019； | 顶 | 100 | 颜色：白、红、蓝、黄
2 | 反光背心 | 标准型 | 精编布，高亮反光，透气耐磨， 印制文字logo及特殊印制要求； | 件 | 200 | 颜色：荧光绿、荧光红
3 | 总配电箱 | WP1 | 一级配电箱/四回路250A； 箱体材质：铁，板材厚度：1.2mm 尺寸：1750*900*380mm； 配置：HD12 1000A 边刀*1个、 HR6 250 熔断*4个、DZ20L 250A 漏电*4个、DTS606 电表*1个、互感器*3个、电压表*1、电流表*3个、转换开关*1个、指示灯*3个、RT18 3P 保险*1个、HD12 （GB\T14048.3-2017）刀闸、HR6（GB\14048.3-2017）熔断、DZ20L （GB\14048.2-2020）漏电、DTS606（Date:May. 07, 2010）电表。 | 个 | 1 | 主要元器件推荐品牌：德力西，正泰或同等品牌。 配电箱印制武水工程logo
4 | 一级配电箱 | 四回路250A | 尺寸：1800*900*400mm ，带脚架 箱体材质：铁 内置：HD12F 600A 刀闸 *1， HR6 250A 熔断 *4， DZ20L 250A 漏电 *4， 3*1.5-6A 电表 *1， 互感器 600：5 *3 ， 电流表 *3 ，电压表 *1， RT18 熔断 3P *1， 指示灯*3，转换开关 *1 | 台 | 2 | 推荐品牌：金峰牌、汉展牌、GCDQCN牌或同等品牌
5 | 分配电箱 | 1100*800*260mm | 二级配电箱/四回路100A； 箱体材质：铁，板材厚度：1.0mm 尺寸：800*1000*200mm； 配置：HD11F 400A 刀闸*1个、HR6 100A 熔断*4个、DZ15LE 100A 漏电*4个、TD 100A 接线排*4个、脚架*1个、HD12 （GB\T14048.3-2017）刀闸、HR6(GB\14048.3-2017) 熔断、DZ15LE(GB\14048.2-2020) 漏电。 | 台 | 10 | 主要元器件推荐品牌：德力西，正泰或同等品牌。 配电箱印制武水工程logo
6 | 二级配电箱 | 四回路100A | 尺寸：800*1150mm，带脚架 箱体材质：铁 内置：HD11F 400A 刀闸 *1 HR6 100A 熔断器 *4 DZ15LE 100A 漏电 *4， TC 接线排 100A *4 | 台 | 2 | 荐品牌：金峰牌、汉展牌、GCDQCN牌或同等品牌
7 | 开关箱 | 300*400mm | 三级配电箱：一回路，总容量63A； 箱体材质：铁；板材厚度：0.8mm 尺寸：300*400*200mm； 配置：PT18 63A*1个、AB62漏电*1个、TC40A接线排*1个、RT18(GB\T13539.2-2015) 熔断器、AB63（GB\T14048.2-2008) 漏电。 | 台 | 10 | 主要元器件推荐品牌：德力西，正泰或同等品牌。 配电箱印制武水工程logo
8 | 一级配电箱防护棚 | 2.0*2.0*2.5m | 材质：镀锌钢管， 静电喷漆，环保无污染，防腐防锈 | 套 | 1
9 | 铠装铝芯电缆线 | YJLV22-4*120+1*70 | 国标报检，阻燃新料材质， 聚氯乙烯护套，高精度无氧精铝， 强电流负载能力，安全性能强 | 米 | 300 | 执行检测标准：GB/T-12706.1-2020
10 | 铠装铝芯电缆线 | YJLV22-4*240+1*120 | 国标报检，阻燃新料材质， 聚氯乙烯护套，高精度无氧精铝， 强电流负载能力，安全性能强 | 米 | 100 | 执行检测标准：GB/T-12706.1-2020
11 | 门板式水马 | 1.6*1.5m | 全新PE料，滚塑工艺， 加厚抗冲击力强；耐磨、耐高温、耐腐蚀、抗老化好； | 个 | 100 | 颜色：黄色（12KG/个）
12 | 钢结构围挡 | 2.5*6m | 板面材质：镀锌钢板； 板面厚度0.4mm 大立柱：300*170表面防锈烤漆处理； 小立柱：80*55几字型暗柱 ； 基座为：340*300*3.5mm法兰盘； 斜撑为1.5m长，50*50镀锌方管； 美观大气，耐磨防腐，经久耐用使用寿命长。 | 米 | 1500
13 | 仿真草皮 | 2*25m | 产品材质:PP聚乙烯， 草高2.0cm，底面黑胶 加密，加厚，防晒 耐风化，防水，阻燃 | 平方米 | 3000 | 颜色:绿色
14 | 新型铁皮围挡 | 3.6*2.5m | 板面为315mm宽，板厚0.25mm小草彩钢板；警示板为41Omm宽，板厚0.45mm黄黒彩钢板；立柱：80*80*0.9mm镀锌钢管，表面烤漆处理；上槽为60*22*60mm，厚度0.6mm U型卡槽；左右收边为50*50*22mm，厚度0.25mm U型卡槽；背面加强筋为56*45*56*1.Omm双卡扣镀锌钢龙骨；斜撑为40*40*0.8mm ，1.5m长镀锌方管。 | 米 | 100
15 | 伸缩式围栏 | 1.2*2.5m | 围栏材质：高强度玻璃钢复合材质，不导电；绝缘性好，可折叠/拉伸自由伸缩拉长使用方便；绝缘橡胶底座； 立柱长：7.5cm,宽：3cm。 圆管直径：Φ2.5cm | 个 | 100 | 颜色：红白
16 | 移动围挡 | 1.8*2.0m | 小草彩钢板， 板厚0.25mm； | 块 | 100 | 铺草坪或喷绿植，每块钢板配砼地脚2块
17 | 固定式围栏 | 1.2*2m | 面铁板冲压制成，12.5公斤 边框：20×30×0.8厚 立柱：50方×1.5厚 铁板：0.45mm | 套 | 300 | 颜色：红白、黄橙色。
18 | 6针普通盖土网 | 尺寸：4*50m，6*50m, 8*30m，8*50m。 | 聚乙烯（PE)材质，工地裸土覆盖降尘， 环境优化，材质防老化； | 平方米 | 5000
19 | 6针加厚盖土网 | 尺寸：4*50m，6*50m, 8*30m，8*50m。 | 聚乙烯(PE)材质，工地裸土覆盖降尘， 环境优化，加厚、材质防老化； | 平方米 | 5000
20 | 气瓶推车 | 标准式 | 尺寸：135cm*80cm*33cm， 车重17KG左右，可承重300KG。 加厚管材，专业防爆轮，可折叠/可拆卸； | 个 | 5
21 | 感应式临边语音报警器 | 40cm*60cm | 高品质防水防晒PVC板材， 太阳能锂电池+干电池，智能红外防水感应语音提示，自动播放警示语， 高配防水接头，LED爆闪警示灯，防晒防水 结实耐用 | 块 | 100
22 | 欧式五点式安全带 | Z-Y | 高强涤纶材质，双大钩安全系数高 符合国标GB6095-2021《坠落防护安全带》标准 | 套 | 50 | 五点式/大双钩
23 | 太阳能爆闪灯 | 49cm*14cm*12cm | ABS塑料外壳，分体式太阳能，充电快， 持久续航，高亮LED灯珠 ，包含柱子高2m | 套 | 10
24 | 警示带 | 100m | 涤纶布警示带 宽度4cm,长度100米/卷 | 卷 | 100
25 | 救生圈 | 大号反光 | 材质：硬质聚乙烯外壳，内充聚氨酯泡沫 重量2.5Kg,浮力大于14.5Kg 外径76cm,内径46cm | 个 | 50
26 | 救生衣 | 加厚 | 加厚牛津防水布，加厚泡沫 浮力大于7.5KG，承重小于100KG的人 | 件 | 50 | 印制LOGO及特殊印制要求
27 | 彩条布 | 6*45m | 材质：全新料高密PP+PE材料 高温拉丝，机械经纬编织，轻便柔韧， 双层热熔覆膜，防雨抗晒，结实耐用 | 卷 | 10
28 | 防坠网 | 3*6m | 高强度尼龙绳编材质， 白色，网孔5cm，绳粗5mm 网孔10cm x10cm，绳径5mm | 张 | 20
29 | 基坑大门 | 6*2.5 |  | 套 | 6
30 | 七图两牌 | 2*1.2 |  | 套 | 6
31 | 智能喷淋系统 |  |  | 套 | 6
32 | 220V高压水枪 |  |  | 套 | 6
33 | 雾炮车 |  |  | 台 | 2
34 | 2寸水泵 | 2寸 |  | 台 | 5
35 | 2寸水泵水管 | 50水袋 |  | m | 100
36 | 6寸水泵 | 6寸 |  | 台 | 2
37 | 6寸水泵水管 | 150水袋 |  | m | 100
38 | 安全标识牌 |  |  | 个 | 800
39 | 易燃易爆存放栏 | 2*1.5 |  | 个 | 5
40 | 材料标识牌 | 1.5*0.9 |  | 个 | 20
41 | 雨鞋 | 均码 |  | 双 | 50
42 | 雨衣 | 均码 |  | 件 | 50
43 | 劳保鞋 | 均码 |  | 双 | 50
44 | 线手套 |  |  | 双 | 1000
45 | 焊工手套 |  |  | 双 | 50
46 | 绝缘手套 |  |  | 双 | 50
47 | 强光手电筒 |  |  | 个 | 50
48 | 防护面具 |  |  | 个 | 50
49 | 220v照明设施 |  |  | 个 | 30
50 | 电缆支架 |  |  | 个 | 500
51 | 土工布 |  |  | m | 3000
52 | 粗盐 | 50kg |  | 袋 | 100
53 | 绝缘挂钩 |  |  | 个 | 500
54 | 50钢管 | 50管 |  | m | 2000
55 | 反光条 |  |  | 卷 | 3000
56 | 梯笼 | 10米长 |  | m | 6
57 | 灭火器（加箱子） |  |  | 个 | 300
58 | 消防器材架 |  |  | 套 | 10
59 | 消防水带 |  |  | m | 500
60 | 消防龙头 |  |  | 个 | 10
61 | 门禁系统 | 含岗亭 |  | 套 | 2
62 | 摄像头 |  |  | 个 | 20
63 | 智能监控系统 |  |  | 套 | 1
64 | 无人机 |  |  | 套 | 1
65 | 密目式安全立网 |  |  | m² | 3000
66 | 气体检测仪器 |  |  | 台 | 10
67 | 医疗求助箱 | 医疗用品、担架、医药箱 |  | 套 | 2
68 | 扬尘监测在线监控设备 |  |  | 套 | 2
69 | 反光锥 |  |  | 个 | 500
70 | 排风扇 |  |  | 台 | 10
71 | 焊烟净化器 |  |  | 台 | 5
72 | 大型通风设备 |  |  | 套 | 10